## Sheet1
Płyta BubbleDeck - podstawowe oszczędności
100% pustych przestrzeni
NR KATALOGOWE | Grubość płyty [mm] | Zakres standardowy [mm] | Piłka w odstępach | Średnica Kul [mm] | R | Objętość Kul [m3] | Liczba / m2 | Objętość Kulki [m3/m2] | Redukcja masy [tony/m2] | Masa płyty BD [tony/m²] | Procent | Oszczędność CO2 [kg/m²] | Zapotrzebowanie betonu na m2 | Rozpiętości w m
BD180 | 180 | 170-200 | OGRANICZONY EU | 135 | 0.0675 | 0.0012882 | 44.44 | 0.05725 | 0.14026 | 0.30074 | 0.31805 | 57.6477 | OGRANICZONY EU | -
BD230 | 230 | 230-250 | 200mm | 180 | 0.09 | 0.0030536 | 25 | 0.076341 | 0.18703 | 0.37647 | 0.33192 | 76.8713 | 0,11m3 | 5m-9m
BD285 | 285 | 280-330 | 250mm | 225 | 0.1125 | 0.0059641 | 16 | 0.095426 | 0.23379 | 0.46446 | 0.33483 | 96.0891 | 0,15m3 | 7m-11m
BD340 | 340 | 330-380 | 300mm | 270 | 0.135 | 0.010306 | 11.111 | 0.11451 | 0.28055 | 0.55245 | 0.33679 | 115.3058 | 0,18m3 | 9m-13m
BD395 | 395 | 380-430 | 350mm | 315 | 0.1575 | 0.016366 | 8.1666 | 0.13365 | 0.32744 | 0.64031 | 0.33836 | 134.5797 | 0,20m3 | 10m-15m
BD450 | 450 | 430-480 | 400mm | 360 | 0.18 | 0.024429 | 6.25 | 0.15268 | 0.37407 | 0.72843 | 0.33929 | 153.7425 | 0,24m3 | 11m-17m
BD560 | 560 | 520-600 | 500mm | 450 | 0.225 | 0.047713 | 4 | 0.19085 | 0.46759 | 0.90441 | 0.34081 | 192.1782 | 0,31m3 | 12m-19m
[8 empty] | 70% pustych przestrzeni | 70
NR KATALOGOWE | Grubość płyty [mm] | Zakres standardowy [mm] |  | Średnica Kul [mm] | R | Objętość Kul [m3] | Liczba / m2 |  | Redukcja masy [tony/m2] | Masa płyty BD [tony/m²] | Procent | Oszczędność CO2 [kg/m²]
BD180 | 180 | 170-200 | OGRANICZONY EU | 135 | 0.0675 | 0.0012882 | 44.44 |  | 0.098183 | 0.34282 | 0.22264 | 40.3534
BD230 | 230 | 230-250 | 200mm | 180 | 0.09 | 0.0030536 | 25 |  | 0.13092 | 0.43258 | 0.23234 | 53.8099
BD285 | 285 | 280-330 | 250mm | 225 | 0.1125 | 0.0059641 | 16 |  | 0.16366 | 0.53459 | 0.23438 | 67.2624
BD340 | 340 | 330-380 | 300mm | 270 | 0.135 | 0.010306 | 11.111 |  | 0.19638 | 0.63662 | 0.23576 | 80.714
BD395 | 395 | 380-430 | 350mm | 315 | 0.1575 | 0.016366 | 8.1666 |  | 0.22921 | 0.73854 | 0.23685 | 94.2058
BD450 | 450 | 430-480 | 400mm | 360 | 0.18 | 0.024429 | 6.25 |  | 0.26185 | 0.84065 | 0.2375 | 107.6198
BD560 | 560 | 520-600 | 500mm | 450 | 0.225 | 0.047713 | 4 |  | 0.32731 | 1.0447 | 0.23856 | 134.5247